## 负荷计算表
地板采暖负荷计算表
楼层 | 房 间 | 采暖面积(㎡) | 回填面积（㎡） | 层高(m) | 热负荷 (w)
负一层 | 视听室 | 25.7 | 25.7 | 3 | 2570
| 餐厅+走道+厨房 | 34.3 | 42.5 | 3 | 3430
一层 | 客厅 | 32.1 | 32.1 | 3 | 3210
| 过道 | 12.5 | 13 | 3 | 1250
| 儿子房书房 | 6.9 | 8.7 | 3 | 690
| 儿子房 | 28.5 | 30.5 | 3 | 2850
| 客卧 | 11.9 | 13.4 | 3 | 1190
二层 | 起居室 | 19.1 | 19.1 | 3 | 1910
| 主卧 | 33.4 | 34.1 | 3 | 3340
| 衣帽间 | 8.2 | 12.2 | 3 | 820
| 主卫 | 8.4 | 11 | 3 | 840
| 休闲厅 | 18.3 | 19.1 | 3 | 1830
合计： |  | 239.3 | 261.4 |  | 23930

## 报价
红塔地暖低温辐射采暖报价明细 www.bjht.com.cn 400电话 400 610 5500
品 牌 | 名称 | 规格型号 | 功能特性 | 数量 | 单位 | 单价 | 复价 | 备注
1﹑主机部分
德国威能 | 壁挂式燃气采暖系统锅炉 | CGG-1K-28 | 采暖面积达200-340平米 | 1 | 台 | 15800 | 15800 | 德国本土 原装进口
上海伟星 | 球阀 | DN20 | 锅炉配件 | 5 | 个 | 36 | 180 | 国内著名品牌
上海伟星 | 铝塑复合接头 | DN20 | 锅炉配件 | 4 | 个 | 8 | 32 | 国内著名品牌
上海伟星 | 铝塑内丝弯头 | DN20 | 锅炉配件 | 4 | 个 | 22 | 88 | 国内著名品牌
威乐 | 循环水泵 | RS15-6 | 提供热水循环 | 1 | 台 | 1200 | 1200 | 德国品牌
小计 | [6 empty] | 17300 |  | 折扣0.98 | 15570
2、主管系统部分
德国欧博诺 | 铝塑复合管 | 32*3.0 | 系统管材 | 54 | 米 | 120.37 | 6499.98 | 德国原装进口
德国欧博诺 | 铝塑复合管 | 25*2.0 | 系统管材 | 70 | 米 | 80.56 | 5639.2 | 德国原装进口
德国欧博诺 | 90°弯头 | 32 | 系统管件 | 4 | 个 | 197.34 | 789.36 | 德国原装进口
德国欧博诺 | 异径三通 | 32-25-25 | 系统管件 | 4 | 个 | 284.24 | 1136.96 | 德国原装进口
德国欧博诺 | 等径三通 | 32-32-32 | 系统管件 | 2 | 个 | 297.52 | 595.04 | 德国原装进口
德国欧博诺 | 变径 | 32-25 | 系统管件 | 3 | 个 | 148.34 | 445.02 | 德国原装进口
德国欧博诺 | 外丝直接 | 25-3/4外丝 | 系统管件 | 12 | 个 | 80.03 | 960.36 | 德国原装进口
| 保温管 | 25 | 主管配材 | 70 | 米 | 5.5 | 385
|  | 32 | 主管配材 | 54 |  | 6.7 | 361.8
| 管卡 | 25‘32 | 主管配材 | 120 | 个 | 2.7 | 324
| 其他辅材 |  | 主管配材 | 2 | 批 | 700 | 1400
小计 | [6 empty] | 18536.72 |  | 折扣0.95 | 15756.212
3、地板辐射部分
| 现浇层 | 不小于C15 厚度≥3cm | 1；2：3卵石混凝土 | 261 | ㎡ | 52.8 | 13780.8
欧博诺 | 地盘管 | PE-XaØ16 | 加热盘管、管卡； | 239 | m | 136 | 32504 | 德国生产
欧博诺 | 反射层 | 50g | 地板辐射采暖专用反射膜 | 239 | ㎡ | 6 | 1434
| 防潮层 |  | 薄膜；防潮气上升 | 120 | ㎡ | 3 | 360
| 绝热层 | 容重≥35kg/m3、2cm(厚) | 挤塑乙烯保温板 | 239 | ㎡ | 28.2 | 6739.8
| 辅料 |  | 卡钉，保温边条，伸缩条，封口胶，乳白胶等 | 239 | ㎡ | 16 | 3824
小计 | [6 empty] | 58642.6 |  | 折扣0.95 | 43981.95
4、控制系统 www.bjht.com.cn 400电话 400 610 5500
德国欧博诺 | 四路分水器 | 不锈钢1013064 | 含流量平衡调节阀，末端三通，自动排气阀，排水阀等（带有阻力预调节功能的控制阀芯） | 1 | 套 | 3466 | 3466 | 德国原装进口
德国欧博诺 | 六路分水器 | 不锈钢1013066 | 含流量平衡调节阀，末端三通，自动排气阀，排水阀等（带有阻力预调节功能的控制阀芯） | 2 | 套 | 4645 | 9290 | 德国原装进口
曼瑞德 | 末端三通 | H105 | 分集水器配件 | 6 | 个 | 20.625 | 123.75 | 德国独资，乐清生产
曼瑞德 | 排气阀 | H106 | 分集水器配件 | 3 | 个 | 24.75 | 74.25 | 德国独资，乐清生产
曼瑞德 | 排水阀 | H107 | 分集水器配件 | 3 | 个 | 16.5 | 49.5 | 德国独资，乐清生产
德国欧博诺 | 硬密封管接头16×2mm(PEX) |  | 分集水器配件 | 32 | 个 | 38.79 | 1241.28 | 德国原装进口
曼瑞德 | 支架/螺丝紧固 | H110T | 分集水器配件 | 6 | 个 | 14.25 | 85.5 | 德国独资，乐清生产
德国欧博诺 | 液晶温控器 | 24V | 大液晶周编程时段采暖温控器 | 7 | 个 | 848 | 5936 | 德国原装进口
德国欧博诺 | 执行器 | 230V | 分房自动感温并控制地暖 | 12 | 个 | 291.65 | 3499.8 | 德国原装进口
厦门亿林 | 电动二通阀 | SEA21.1+VEI46.20 | 分区自动感温并控制地暖 | 1 | 个 | 290 | 290 | 厦门生产
皇冠 | 阀门 |  | 系统管件 | 6 | 个 | 80 | 480 | 重庆生产
伟星 | 内丝弯头 | 25×3/4 | 系统管件 | 6 | 个 | 70 | 420 | 上海生产
定制 | 分集水箱 | 600*120 | 内装分集水器 | 3 | 个 | 195 | 585 | 重庆
鸽牌 | 控制线 | 3×0.5 | 控制器连线 | 120 | 米 | 3.2 | 384 | 重庆生产
得亿 | PVC线管 | Ф16 | 保护控制线 | 120 | 米 | 1.9 | 228 | 山东生产
金明 | 弯管套 | Ф16 | 系统管件 | 32 | 个 | 3.5 | 112 | 山东生产
小计 | [6 empty] | 26265.08 |  | 折扣0.95 | 19698.81
总计 | A | [5 empty] | 120744.4
7、施工管理部分 www.bjht.com.cn 400电话 400 610 5500 | [9 empty] | 95006.972
| 安装调试费 | 设计、安装、调试 |  |  | ㎡ | 20 | 5220
| 开槽钻孔 |  |  |  | 项 |  | 1450
| 运输费 | A×3% |  |  |  |  | 3622.332
| 管理费 | A×5% |  |  |  |  | 6037.22
| 税金 | A×4.6% |  |  |  |  | 0
总价 | [6 empty] | 137073.952
| 甲方： |  | 乙方：